## Sheet1
A | B | C | D | E | F
2 | ExampleNet Wireless Link Budget
3
4 | Link Budget
5 | 2x2 MIMO Channel | Downlink | Uplink |  | Formula
6 | Tx Frequency (MHz) | 5570 | 5570 |  | Input
7 | Tx Bandwidth (MHz) | 20 | 20 |  | Input
8 | Tx Maximum Allowed EIRP (dBm) | 30 | 30 |  | =INDEX($F$36:$F$51,MATCH(C6,$C$36:$C$51))
9 | Maximum LOS Distance (km) | 5 | 5 |  | Input
10 | Free Space Loss (dB) | 121.3365 | 121.3365 |  | =20*LOG10(C9)+20*LOG10(C6)+32.44
11 | Rx Antenna Gain (dBi) | 21 | 14 |  | Input
12 | Rx Cable Loss (dBi) | 1 | 1 |  | Input
13 | Rx Power (dBm) | -71.3365 | -78.3365 |  | =C8-C10+C11-C12
14 | Rx Thermal Noise kTB (dBm) | -100.9222 | -100.9222 |  | =10*LOG10(1.38E-23*293*C7*1000000*1000)
15 | Rx Noise Figure | 4.89 | 4.9 |  | Input
16 | Minimum Link Margin (dB) | 4 | 4 |  | Input
17 | Available SNR (dB) | 20.6957 | 13.6857 |  | =C13-C14-C15-C16
18 | Maximum Modulation and Coding | 64-QAM 3/4 | 16-QAM 1/2 |  | =INDEX($B$25:$B$32,MATCH(C17,$C25:$C32))
19 | Maximum Data Rate (Mbps) | 117 | 52 |  | =INDEX($F$25:$F$32,MATCH(C18,$B$25:$B$32,0))
20 | Downlink:Uplink Timeslot Ratio | 3 | 1 |  | Input
21 | Effective Date Rate (Mbps) | 87.75 | 13 |  | =C19*C20/($C$20+$D$20)
22
23 | Lookup Table 1
24 | Modulation and Encoding | Required SNR (dB) | Rx Sensitivity (dBm) |  | Data Rate (Mbps)
25 | BPSK 1/2 | 2 | -94.0322 |  | 13
26 | QPSK 1/2 | 5 | -91.0322 |  | 26
27 | QPSK 3/4 | 9 | -87.0322 |  | 39
28 | 16-QAM 1/2 | 11 | -85.0322 |  | 52
29 | 16-QAM 3/4 | 15 | -81.0322 |  | 78
30 | 64-QAM 2/3 | 18 | -78.0322 |  | 104
31 | 64-QAM 3/4 | 20 | -76.0322 |  | 117
32 | 64-QAM 5/6 | 25 | -71.0322 |  | 130
33
34 | Lookup Table 2
35 | Channel | Frequency (MHz) | Band |  | Maximum EIRP (dBm)
36 | f1 | 5490 | Band B |  | 30
37 | f2 | 5510 | Band B |  | 30
38 | f3 | 5530 | Band B |  | 30
39 | f4 | 5550 | Band B |  | 30
40 | f5 | 5570 | Band B |  | 30
41 | f6 | 5590 | Band B |  | 30
42 | f7 | 5610 | Band B |  | 30
43 | f8 | 5630 | Band B |  | 30
44 | f9 | 5650 | Band B |  | 30
45 | f10 | 5670 | Band B |  | 30
46 | f11 | 5690 | Band B |  | 30
47 | f12 | 5710 | Band B |  | 30
48 | f13 | 5735 | Band C |  | 36
49 | f14 | 5755 | Band C |  | 36
50 | f15 | 5775 | Band C |  | 36
51 | f16 | 5835 | Band C |  | 36